## Sheet1
R_S (current sense resistor for 0-5A output)	0.01	Ohm
I_O (Maximum output current)	5	A
V_IN (input voltage)	36	V
f_S (switching frequency)	1000000	Hz
L_min	6	uH
L_actual	22	uH
R_PS (RS power dissipation)	0.25	W
I_Max	5.2045454545	A
Inductor saturation current (min)	6.2454545455	A
R_PD	1.3	Ohm
R_PU	2.3	Ohm
Input Capacitance (min)	20	uF
Output capacitance (min)	110	uF
Cboot capacitance	100-220	nF
Vcc_int capacitance (min)	5	uF

Digikey	Price	MOSFET					LT3741
		R_DS_ON	Q_GD	Q_GS	Q_G	R_G	V_GS_THR	rho_T @ 70°C	Ohmic loss	Transition loss	Total Loss	Drive Loss
917-EPC2029ENGRCT-ND	10.28	0.0032	4	2.5	13	0.4	2.5	1.3	0.104	1.0296	1.1336	0.806
BSC039N06NSCT-ND	1.53	0.0039	7	9	32	2.4	3.3	1.3	0.12675	4.8384	4.96515	1.984
BSZ042N06NSCT-ND	1.58	0.0042	7	9	32	2.4	3.3	1.3	0.1365	4.8384	4.9749	1.984
NTMFS5C670NLT1GOSTR-ND	1.09	0.008	2	4.5	9	3	2	1.3	0.26	2.2464	2.5064	0.558
497-10575-1-ND	2.07	0.0067	5.3	3.9	12.9	1.5	1	1.3	0.21775	2.18592	2.40367	0.7998
BSC093N04LS GCT-ND	0.62	0.0093	2	4.9	24	1	2	1.3	0.30225	1.39104	1.69329	1.488
NTD5865NLT4GOSCT-ND	0.65	0.019	8	4	29	1.3	2	1.3	0.6175	2.6784	3.2959	1.798

Digikey	Price	Inductor
		Inductance	DCR					Ohmic loss		Total Loss
732-4237-1-ND	8.03	22	0.007					0.175		0.175
732-2179-1-ND	6.4	47	0.0335					0.8375		0.8375
732-2177-1-ND	6.4	22	0.0146					0.365		0.365