## Sheet1
uC
Quantity	Designator	Value	Value2	Type	Supplier - Digikey	Price	Total
1	C?	22u	35V			0.73	0.73
1	C?	10n	50V			0.6	0.6
1	C?	10uF	16V			0.73	0.73
6	C?	100n	50V			0.6	3.6
1	D?			DSPIC33EP16GS506	DSPIC33EP16GS506-I/PT-ND	4.09	4.09
1	D?				NHD-0440WH-ATMI-JT#-ND	24.9	24.9
1	L?	4.7uH	1A		732-2956-1-ND	1.06	1.06
1	N?	1.5V	7mA	ISL21080CIH315Z-TK	ISL21080CIH315Z-TKCT-ND	1.61	1.61
1	R?	10k	100mW			0.1	0.1
1	R?	470E	0.1W			0.1	0.1
1	X3			Pitch 2.54, Diameter 0.9mm, 1 row, 3 columns		0	0
1	Z?	1.5A		BLM18KG471SN1D	490-5257-1-ND	0.1	0.1
					37.62

Buck Converter
Quantity	Designator	Value	Value2	Type	Supplier - Digikey
1	C?	47uF	50V		493-4554-1-ND	3.42	3.42
1	C?	100uF	50V		493-4558-1-ND	5.12	5.12
2	C?	1uF	50V		587-2910-1-ND	0.19	0.38
1	C?	4.7nF	50V			0.6	0.6
3	C?	10uF	50V		490-6544-1-ND	0.73	2.19
2	C?	33nF	50V		1276-2042-1-ND	0.1	0.2
1	C?	47nF	50V			0.6	0.6
7	C?	100n	50V			0.6	4.2
2	E?				J151-ND	0.7	1.4
1	L?	22uH	15A		732-4237-1-ND	0.19	0.19
1	N?			LT3741	LT3741EUF#PBF-ND	8.44	8.44
2	R?	10m	500mW		LVK12R010DERCT-ND	0.74	1.48
3	R?	4.7k	100mW			0.1	0.3
4	R?	10E	100mW			0.1	0.4
2	R?	10k	100mW			0.1	0.2
1	R?	43k	100mW		P43KDBCT-ND	0.63	0.63
1	R?	47k	100mW			0.1	0.1
1	R?	180k	100mW		P180KDBCT-ND	0.63	0.63
1	R?	240E	100mW		P240DBCT-ND	0.63	0.63
1	V?			BAS28,215	568-1600-1-ND	0.39	0.39
2	V?			BSC093N04LS	BSC093N04LS GCT-ND	0.62	1.24
1	V?			MBR0540T1G	MBR0540T1GOSCT-ND	0.36	0.36
1	V?	50V	6A		6A05DICT-ND	0.43	0.43
2	Z?	5A		MH2029-600Y	MH2029-600YCT-ND	0.1	0.2
					33.73

Rails
Quantity	Designator	Value	Value2	Type	Supplier - Digikey
4	C?	10uF	50V		490-6544-1-ND	0.73	2.92
1	C?	100n	50V			0.6	0.6
1	C?	470nF	50V		587-3170-1-ND	0.6	0.6
1	L?	10uH	2A	74477710	732-1200-1-ND	3.08	3.08
1	N?			AP2114H-3.3	AP2114H-3.3TRG1DICT-ND	0.36	0.36
1	N?	36V	72W		285-1829-ND	27.41	27.41
1	N?			LT3973	LT3973EDD-5#PBF-ND	5.88	5.88
1	R?	100E	100mW			0.1	0.1
1	X?				817-1489-ND	15.96	15.96
					56.91

UART/USB
Quantity	Designator	Value	Value2	Type	Supplier - Digikey
1	C?	10n	50V			0.6	0.6
1	C?	10uF	16V			0.7	0.7
2	C?	100n	50V			0.6	1.2
1	D?			ADuM5241	ADUM5241ARZ-RL7CT-ND	6.96	6.96
1	D?			FT232RQ	768-1008-1-ND	4.5	4.5
2	H?			Blue	VAOL-S6SB4TR-ND	0.135	0.27
2	R?	100E	100mW			0.1	0.2
1	X?			USB Micro B	609-4618-1-ND	0.46	0.46
1	Z?	1.5A		BLM18KG471SN1D	490-5257-1-ND	0.1	0.1
					14.99

					Total Cost		143.25